## Sheet1
comp_id | comp_name | from_node | to_node | c_min | c_max | max_power | min_flow | max_flow
1 | Comp1 | 1 | 11 | 1 | 1.6 | 37548.612 | 0 | 1483.216
2 | Comp2 | 2 | 10 | 1 | 1.6 | 37548.612 | 0 | 1483.216
3 | Comp3 | 3 | 9 | 1 | 1.6 | 37548.612 | 0 | 1483.216
4 | Comp4 | 4 | 8 | 1 | 1.6 | 37548.612 | 0 | 1483.216
5 | Comp5 | 5 | 6 | 1 | 1.6 | 37548.612 | 0 | 1483.216